## BOM_STM32智能花房环境监测系统_BG1_2025-11
No. | Quantity | Comment | Designator | Footprint | Name | Manufacturer
1 | 1 | 蜂鸣器FMQ | B1 | C3.蜂鸣器 | 蜂鸣器FMQ
2 | 1 | 瓷片电容47PF 3KV | C9 | CAP-TH_L5.0-W4.0-P5.00-D1.0 | 瓷片电容47PF 3KV
3 | 4 | key按键 | K1,K2,K3,K4 | 按键 | key按键
4 | 1 | 0.96OLED_4P_MODULE_JX | OLED1 | D1.OLED四针0.96寸 | 0.96OLED_4P_MODULE_JX
5 | 2 | XH2.54直插座-2P | P2,P3 | CONN-TH_XH2.54-2P | XH2.54直插座-2P
6 | 1 | S8050_TO_NPN | Q2 | S8050_TO_92
7 | 2 | 三极管直插S8050_TO_NPN | Q7,Q8 | S8050_TO_92
8 | 1 | 10kΩ | R88 | Res_1/4W | 10kΩ
9 | 2 | 1kΩ | R93,R94 | Res_1/4W | 1kΩ
10 | 1 | 拨码开关1位 | SW1 | SW-TH_DSWB01LHGET | 拨码开关1位
11 | 1 | ESP8266-01S模块 | U2 | ESP8266-01S模块
12 | 1 | 按键开关7×7 | U5 | 按键开关7×7
13 | 1 | C1-1.ULN2003步进电机驱动 | U18 | C1-1.ULN2003步进电机驱动
14 | 1 | XH2.54_5p_DIP端子座 | U19 | CONN-TH_5P-P2.54_XH2.54_5P_DIP | XH2.54_5p_DIP端子座
15 | 1 | DHT11温湿度传感器 | U29 | DHT11
16 | 1 | USB-TYPEC模块 | U30 | USB-TYPEC模块
17 | 1 | C6.大功率LED模块 | U36 | C6.大功率LED模块
18 | 1 | MQ系列4针传感器 | U37 | MQ系列4针传感器
19 | 1 | B3.光敏传感器 | U38 | B3.光敏传感器
20 | 2 | 1×20PIN排针 | U40,U41 | 1×20排针
21 | 1 | A1.STM32F103C8T6最小系统板-N | U42 | A1.STM32F103C8T6最小系统板-N
22 | 1 | 串口调试接口 | U44 | 串口调试接口
23 | 2 | C2.继电器5V | U80,U81 | C2.继电器5V
24 | 2 | LED_5mm | U86,U93 | LED_5mm